## B.1
表 B. 1 报告主体 年温室气体排放量汇总表ᵃ
排放源类别 |  | 排放量ᵇ tCO₂
化石燃料燃烧产生的 CO₂ 排放
原料煅烧产生的 CO₂ 排放
炭素制品焙烧(炭化) 产生的 CO₂ 排放
炭素制品石墨化产生的 CO₂ 排放
烟气焚烧治理产生的 CO₂ 排放
烟气脱硫净化产生的 CO₂ 排放
购入电力对应的产生的 CO₂ 排放
购入热力对应的产生的 CO₂ 排放
输出电力对应的产生的 CO₂ 排放
输出热力对应的产生的 CO₂ 排放
… …
报告主体温室气体排放总量 | 不包括购入和输出的电力、热力所产生的 CO₂ 排放量
包括购入和输出的电力、热力所产生的 CO₂ 排放量
a 若报告主体还从事本文件未涵盖的其他生产活动的温室气体排放环节,可自行加行报告。 b 若某项计算产生的 CO₂ 排放量占总排放量的 1%以下,则可不进行统计。
仅做展示，不得修改

## B.2
表 B. 2 化石燃料燃烧活动数据和排放因子数据一览表
燃料品种 | 消耗量 t或 10⁴m³ |  | 含碳量 |  | 低位发热量ᵃ |  | 单位热值 含碳量ᵇ tC/GJ | 碳氧化率 |  | 排放量 （tCO₂） | 其他来源FCh填写值 （tC/GJ） | 名称类型 | FCh来源
| 数据 | 单位 | 数值 tC/t或 tC/10⁴m³ | 数据来源 | 数值 GJ/t或 GJ/10⁴m³ | 数据来源 |  | 数值 % | 数据来源
无烟煤 |  |  |  | 计算值 |  | 缺省值 |  |  | 缺省值 |  |  | 目录
烟煤 |  |  |  | 计算值 |  | 缺省值 |  |  | 缺省值 |  |  | 目录
褐煤 |  |  |  | 计算值 |  | 缺省值 |  |  | 缺省值 |  |  | 目录
其他煤制品 |  |  |  | 计算值 |  | 缺省值 |  |  | 缺省值 |  |  | 目录
燃料油 |  |  |  | 计算值 |  | 缺省值 |  |  | 缺省值 |  |  | 目录
汽油 |  |  |  | 计算值 |  | 缺省值 |  |  | 缺省值 |  |  | 目录
柴油 |  |  |  | 计算值 |  | 缺省值 |  |  | 缺省值 |  |  | 目录
液化天然气 |  |  |  | 计算值 |  | 缺省值 |  |  | 缺省值 |  |  | 目录
液化石油气 |  |  |  | 计算值 |  | 缺省值 |  |  | 缺省值 |  |  | 目录
其他石油制品 |  |  |  | 计算值 |  | 缺省值 |  |  | 缺省值 |  |  | 目录
天然气 |  |  |  | 计算值 |  | 缺省值 |  |  | 缺省值 |  |  | 目录
高炉煤气 |  |  |  | 计算值 |  | 缺省值 |  |  | 缺省值 |  |  | 目录
焦炉煤气 |  |  |  | 计算值 |  | 缺省值 |  |  | 缺省值 |  |  | 目录
其他煤气 |  |  |  | 计算值 |  | 缺省值 |  |  | 缺省值 |  |  | 目录
其他能源品种 |  |  |  | 计算值 |  | 缺省值 |  |  | 缺省值 |  |  | 目录
a 对于通过燃料低位发热量及单位热值含碳量来估算燃料含碳量的情况 , 可填报本栏。 b 报告主体实际燃烧的能源品种如未在表中列出可自行添加。
燃料输入规则 V5：含碳量来源“计算值”表示按热值计算，“实测值”表示直接实测，“直接计算值”表示直接计算含碳量。 低位发热量、FCh和氧化率仅用适用缺省值或实测值；自定义不借目录缺省，活动数据须填写数值和单位。
数据提示：原模板没有提供低位发热量、单位热值含碳量、氧化率的缺省数值；不代填。缺少参数时排放量保持空白。

## B.3
表 B. 3 原料煅烧产生过程的排放活动数据和排放因子数据一览表
物料名称ᵃ |  |  | 活动数据 t | 碳/挥发分含量 |  | 工序名称 | 物料序号
分组 | 业务类别 | 实际名称 |  | 数值 % | 数据来源 |  |  | 质量基准 | 含量基准 | 收到基水分（%） | 换算方法 | 含量单位
进入煅烧炉的碳 | 待煅烧原料 | 待煅烧原料 |  |  | 实测值 | 煅烧1 | 物料1
进入煅烧炉的挥发分 | 待煅烧原料 | 待煅烧原料 |  |  | 实测值 | 煅烧1 | 物料1
输出煅烧炉的碳 | 煅后料 | 煅后料 |  |  | 实测值 | 煅烧1 | 物料2
| 欠烧煅料 | 欠烧煅料 |  |  | 实测值 | 煅烧1 | 物料3
| 炭粉尘 | 炭粉尘 |  |  | 实测值 | 煅烧1 | 物料4
输出煅烧炉的挥发分 | 煅后料 | 煅后料 |  |  | 实测值 | 煅烧1 | 物料2
排放量（tCO₂）
a 报告主体根据实际投入产出情况 , 可自行加行一一列明并填数。
备注：碳/挥发分含量应为收到基固定碳含量和收到基挥发分含量。
填写提示：同一工序、同一物料的碳与挥发分行使用相同物料序号、名称和活动数据；新增物料给出独立序号，新增工序给出独立名称。
材料输入规则 V7（2.5.0）：来源仅实测值/计算值，方法另填。空基准为收到基，空含量单位为%。干基须填实际收到基水分和方法；质量/含量分别只换算一次，无数值默认。同物料两行的基准、水分、方法须一致。

## B.4
表 B.4 炭素制品焙烧(炭化)产生过程的排放活动数据和排放因子数据一览表
物料名称ᵃ |  |  | 活动数据 t | 碳/挥发分含量 |  | 工序名称 | 物料序号
分组 | 业务类别 | 实际名称 |  | 数值 % | 数据来源 |  |  | 质量基准 | 含量基准 | 收到基水分（%） | 换算方法 | 含量单位
进入焙烧 (炭化)的碳a | 填充料 | 填充料 |  |  | 实测值 | 焙烧1 | 物料1
| 待焙烧(炭化)品 | 待焙烧(炭化)品 |  |  | 实测值 | 焙烧1 | 物料2
进入焙烧 (炭化)的挥发分 | 填充料 | 填充料 |  |  | 实测值 | 焙烧1 | 物料1
| 待焙烧(炭化)品 | 待焙烧(炭化)品 |  |  | 实测值 | 焙烧1 | 物料2
输出焙烧 (炭化)炉的碳 | 粉尘 、碎屑 、副产品等 | 粉尘 、碎屑 、副产品等 |  |  | 实测值 | 焙烧1 | 物料3
| 焙烧(炭化)品 | 焙烧(炭化)品 |  |  | 实测值 | 焙烧1 | 物料4
排放量（tCO₂）
a 报告主体根据实际投入产出情况 ,可自行加行一一列明并填数 。
备注：碳/挥发分含量应为收到基固定碳含量和收到基挥发分含量。
填写提示：同一工序、同一物料的碳与挥发分行使用相同物料序号、名称和活动数据；新增物料给出独立序号，新增工序给出独立名称。
材料输入规则 V7（2.5.0）：来源仅实测值/计算值，方法另填。空基准为收到基，空含量单位为%。干基须填实际收到基水分和方法；质量/含量分别只换算一次，无数值默认。同物料两行的基准、水分、方法须一致。

## B.5
表 B.5 炭素制品石墨化产生过程的排放活动数据和排放因子数据一览表
物料名称ᵃ |  |  | 活动数据 t | 碳/挥发分含量 |  | 工序名称 | 物料序号
分组 | 业务类别 | 实际名称 |  | 数值 % | 数据来源 |  |  | 质量基准 | 含量基准 | 收到基水分（%） | 换算方法 | 含量单位
进入石墨化 炉的碳 | 保温料和电阻料 | 保温料和电阻料 |  |  | 实测值 | 石墨化1 | 物料1
| 待石墨化品 | 待石墨化品 |  |  | 实测值 | 石墨化1 | 物料2
进入石墨化炉 的挥发分 | 保温料和电阻料 | 保温料和电阻料 |  |  | 实测值 | 石墨化1 | 物料1
输出石墨化 炉的碳 | 粉尘 、碎屑 、残块(渣) 、 副产品等 | 粉尘 、碎屑 、残块(渣) 、 副产品等 |  |  | 实测值 | 石墨化1 | 物料3
| 石墨化产品 | 石墨化产品 |  |  | 实测值 | 石墨化1 | 物料4
排放量（tCO₂）
a 报告主体根据实际投入产出情况 ,可自行加行一一列明并填数 。
备注：碳/挥发分含量应为收到基固定碳含量和收到基挥发分含量。
填写提示：同一工序、同一物料的碳与挥发分行使用相同物料序号、名称和活动数据；新增物料给出独立序号，新增工序给出独立名称。
材料输入规则 V7（2.5.0）：来源仅实测值/计算值，方法另填。空基准为收到基，空含量单位为%。干基须填实际收到基水分和方法；质量/含量分别只换算一次，无数值默认。同物料两行的基准、水分、方法须一致。

## B.6
表 B.6 炭素制品烟气焚烧治理过程的活动数据及排放因子一览表
进入焚烧炉 烟气流量 Nm³ /h | 烟气中沥青烟 焦油含量 mg/Nm³ | 沥青烟焦油低位 发热量 GJ/t | 沥青烟焦油中单位 热值碳含量 tC/GJ | 碳氧化率 % | 监测段时长 （单位见M列） | 排放量 （tCO₂） | 排放源编号 | 计量边界编号 | 监测段编号 | 监测开始（文字） | 监测结束（文字，不含终点） | 时长单位（d/h）
数据提示：烟气分段输入规则 V9（2.7.0）。每行对应真实源实例/同计量边界的一个监测段；同实例同边界复用同编号，不同真实实例用不同编号；段编号唯一。K/L以文字填写真实起止时间（年-月-日 时:00，须为整小时，分钟/秒为0，终点不含，不自动截断），M优先选h并在F填整数小时；d按软件小时转天规范化值全值校验，不用显示近似值。Q与QVar及参数只属于本段。报告期独立，不回填段时长；缺口只形成已覆盖合计，不补零、不年化。结果列G不填写，新增行位于本提示上方。

## B.7
表 B.7 烟气脱硫净化过程碳酸盐分解的活动数据及排放因子一览表
碳酸盐原料 种类(批次）ᵃ | 用作脱硫剂的 消耗量 t | 碳酸盐组分ᵇ | 碳酸盐组分 的含量 % | 碳酸盐组分的二氧化碳质量分数 tCO₂ /t | 转化率 % | 排放量 （tCO₂） | 自定义排放因子 （tCO₂/t） | 名称类型 | 因子来源 | 含量来源 | 转化率来源 | 设施编号（选填）
|  | CaCO₃ | [5 empty] | 目录
|  | MgCO₃ | [5 empty] | 目录
|  | 其他 | [5 empty] | 自定义
目录
目录
目录
数据提示：脱硫输入规则 V8（2.6.0）。K/L明确选择含量/转化率来源，实测须填D/F，空白不采用缺省。单批单有效组分才允许含量缺省；多组分逐项实测。同批整剂净耗量只计一次，组分含量不归一。J仅为EF来源，精确C.2用缺省，否则实测填写H。M可填企业设施编号，同编号批次归属同设施，批次仍独立。

## B.8
表 B. 8 购入和输出的电力对应的活动数据及排放因子数据一览表
项 目 | 电力属性 | 电量 (MW·h) | 排放因子ᵃ (tCO₂/(MW·h)) | 排放量 （tCO₂）
购入
输出
a 若购入或输出的电力存在一个以上不同排放因子的电力来源 ,可自行分行一一列明并填数 。

## B.9
表 B.9 购入和输出的热力对应的活动数据及排放因子数据一览表
项 目 | 热力类别 | 动力总量 （t） | 蒸汽压力 （MPa，绝压） | 蒸汽温度 （℃） | 蒸汽焓值 （kJ/kg） | 排放因子ᵃ （tCO₂/GJ） | 焓值方式 | 因子来源 | 热源所在边界 | 供热燃料已计入本企业 | 来源说明（选填）
购入
输出
a 若购入或输出的热力存在一个以上不同排放因子的热力来源 ,可自行分行一一列明并填数 。
数据提示：热力输入规则 V10（2.8.0）。H明确选已知焓并在F填写kJ/kg；不采用D/E辅助状态推算或替换已知值。自动物性在D填MPa绝压，过热另填E的℃温度；仅干饱和或合法单相过热，不回退旧表。I选缺省值时G留空，由软件核验真实适用来源；选实测值须填G，空白不回缺省，0保留。购入热力在J确认热源位于本企业边界内/外，K声明供热燃料是否已计入本企业。内部且已计不重复计购热，不删除原燃料；其他内部/未知/冲突需澄清。输出不要求购入边界资格。L来源说明选填。新增数据行放本提示上方。
使用提示：仅支持饱和蒸汽、过热蒸汽。Excel只收集输入并预览，正式核算及记录由软件统一生成。

## 软件补充
外部CO₂软件补充（非标准附录表）
填写项 | 输入（浅色单元格） | 说明
是否纳入 | 不纳入 | 纳入即声明：同边界、同期，且原结果未计入。
外部CO₂排放量（tCO₂） |  | 纳入后必须为非负有限数；空白表示待补充，0表示真实零。
简称（选填） |  | 仅用于说明外部核算结果的名称。
其他活动声明（选填）
另有其他行业活动 | 未声明 | 仍需依相应标准另行核算；软件不自动推算补充量。
另有上下游运输活动 | 未声明 | 声明保留，不因确认提示而清除。
不纳入时保留输入草稿；补充不改变标准ES/EI/ET，也不代表已验证完整企业排放。