## B.1
表 B. 1 报告主体 年温室气体排放量汇总表ᵃ
排放源类别 |  | 排放量ᵇ tCO₂
化石燃料燃烧产生的 CO₂ 排放
原料煅烧产生的 CO₂ 排放
炭素制品焙烧(炭化) 产生的 CO₂ 排放
炭素制品石墨化产生的 CO₂ 排放
烟气焚烧治理产生的 CO₂ 排放
烟气脱硫净化产生的 CO₂ 排放
购入电力对应的产生的 CO₂ 排放
购入热力对应的产生的 CO₂ 排放
输出电力对应的产生的 CO₂ 排放
输出热力对应的产生的 CO₂ 排放
… …
报告主体温室气体排放总量 | 不包括购入和输出的电力、热力所产生的 CO₂ 排放量
包括购入和输出的电力、热力所产生的 CO₂ 排放量
a 若报告主体还从事本文件未涵盖的其他生产活动的温室气体排放环节,可自行加行报告。 b 若某项计算产生的 CO₂ 排放量占总排放量的 1%以下,则可不进行统计。
仅做展示，不得修改

## B.2
表 B. 2 化石燃料燃烧活动数据和排放因子数据一览表
燃料品种 | 消耗量 t或 10⁴m³ |  | 含碳量 |  | 低位发热量ᵃ |  | 单位热值 含碳量ᵇ tC/GJ | 碳氧化率 |  | 排放量 （tCO₂） | 其他来源FCh填写值 （tC/GJ） | 名称类型 | FCh来源
| 数据 | 单位 | 数值 tC/t或 tC/10⁴m³ | 数据来源 | 数值 GJ/t或 GJ/10⁴m³ | 数据来源 |  | 数值 % | 数据来源
无烟煤 |  |  |  | 计算值 |  | 缺省值 |  |  | 缺省值 |  |  | 目录
烟煤 |  |  |  | 计算值 |  | 缺省值 |  |  | 缺省值 |  |  | 目录
褐煤 |  |  |  | 计算值 |  | 缺省值 |  |  | 缺省值 |  |  | 目录
其他煤制品 |  |  |  | 计算值 |  | 缺省值 |  |  | 缺省值 |  |  | 目录
燃料油 |  |  |  | 计算值 |  | 缺省值 |  |  | 缺省值 |  |  | 目录
汽油 |  |  |  | 计算值 |  | 缺省值 |  |  | 缺省值 |  |  | 目录
柴油 |  |  |  | 计算值 |  | 缺省值 |  |  | 缺省值 |  |  | 目录
液化天然气 |  |  |  | 计算值 |  | 缺省值 |  |  | 缺省值 |  |  | 目录
液化石油气 |  |  |  | 计算值 |  | 缺省值 |  |  | 缺省值 |  |  | 目录
其他石油制品 |  |  |  | 计算值 |  | 缺省值 |  |  | 缺省值 |  |  | 目录
天然气 |  |  |  | 计算值 |  | 缺省值 |  |  | 缺省值 |  |  | 目录
高炉煤气 |  |  |  | 计算值 |  | 缺省值 |  |  | 缺省值 |  |  | 目录
焦炉煤气 |  |  |  | 计算值 |  | 缺省值 |  |  | 缺省值 |  |  | 目录
其他煤气 |  |  |  | 计算值 |  | 缺省值 |  |  | 缺省值 |  |  | 目录
其他能源品种 |  |  |  | 计算值 |  | 缺省值 |  |  | 缺省值 |  |  | 目录
a 对于通过燃料低位发热量及单位热值含碳量来估算燃料含碳量的情况 , 可填报本栏。 b 报告主体实际燃烧的能源品种如未在表中列出可自行添加。
来源栏用于确认参数来源；缺省值须有当前期间适用的 Resolver 绑定。自定义燃料不适用目录缺省，FCh/LHV 按所选来源填写。 碳氧化率仅支持缺省值或实测值；活动数据须填写数值和单位。
数据提示：原模板没有提供低位发热量、单位热值含碳量、氧化率的缺省数值；不代填。缺少参数时排放量保持空白。

## B.3
表 B. 3 原料煅烧产生过程的排放活动数据和排放因子数据一览表
物料名称ᵃ |  |  | 活动数据 t | 碳/挥发分含量 |  | 工序名称 | 物料序号
分组 | 业务类别 | 实际名称 |  | 数值 % | 数据来源
进入煅烧炉的碳 | 待煅烧原料 | 待煅烧原料 |  |  | 实测值 | 煅烧1 | 物料1
进入煅烧炉的挥发分 | 待煅烧原料 | 待煅烧原料 |  |  | 实测值 | 煅烧1 | 物料1
输出煅烧炉的碳 | 煅后料 | 煅后料 |  |  | 实测值 | 煅烧1 | 物料2
| 欠烧煅料 | 欠烧煅料 |  |  | 实测值 | 煅烧1 | 物料3
| 炭粉尘 | 炭粉尘 |  |  | 实测值 | 煅烧1 | 物料4
输出煅烧炉的挥发分 | 煅后料 | 煅后料 |  |  | 实测值 | 煅烧1 | 物料2
排放量（tCO₂）
a 报告主体根据实际投入产出情况 , 可自行加行一一列明并填数。
备注：碳/挥发分含量应为收到基固定碳含量和收到基挥发分含量。
填写提示：同一工序、同一物料的碳与挥发分行使用相同物料序号、名称和活动数据；新增物料给出独立序号，新增工序给出独立名称。

## B.4
表 B.4 炭素制品焙烧(炭化)产生过程的排放活动数据和排放因子数据一览表
物料名称ᵃ |  |  | 活动数据 t | 碳/挥发分含量 |  | 工序名称 | 物料序号
分组 | 业务类别 | 实际名称 |  | 数值 % | 数据来源
进入焙烧 (炭化)的碳a | 填充料 | 填充料 |  |  | 实测值 | 焙烧1 | 物料1
| 待焙烧(炭化)品 | 待焙烧(炭化)品 |  |  | 实测值 | 焙烧1 | 物料2
进入焙烧 (炭化)的挥发分 | 填充料 | 填充料 |  |  | 实测值 | 焙烧1 | 物料1
| 待焙烧(炭化)品 | 待焙烧(炭化)品 |  |  | 实测值 | 焙烧1 | 物料2
输出焙烧 (炭化)炉的碳 | 粉尘 、碎屑 、副产品等 | 粉尘 、碎屑 、副产品等 |  |  | 实测值 | 焙烧1 | 物料3
| 焙烧(炭化)品 | 焙烧(炭化)品 |  |  | 实测值 | 焙烧1 | 物料4
排放量（tCO₂）
a 报告主体根据实际投入产出情况 ,可自行加行一一列明并填数 。
备注：碳/挥发分含量应为收到基固定碳含量和收到基挥发分含量。
填写提示：同一工序、同一物料的碳与挥发分行使用相同物料序号、名称和活动数据；新增物料给出独立序号，新增工序给出独立名称。

## B.5
表 B.5 炭素制品石墨化产生过程的排放活动数据和排放因子数据一览表
物料名称ᵃ |  |  | 活动数据 t | 碳/挥发分含量 |  | 工序名称 | 物料序号
分组 | 业务类别 | 实际名称 |  | 数值 % | 数据来源
进入石墨化 炉的碳 | 保温料和电阻料 | 保温料和电阻料 |  |  | 实测值 | 石墨化1 | 物料1
| 待石墨化品 | 待石墨化品 |  |  | 实测值 | 石墨化1 | 物料2
进入石墨化炉 的挥发分 | 保温料和电阻料 | 保温料和电阻料 |  |  | 实测值 | 石墨化1 | 物料1
输出石墨化 炉的碳 | 粉尘 、碎屑 、残块(渣) 、 副产品等 | 粉尘 、碎屑 、残块(渣) 、 副产品等 |  |  | 实测值 | 石墨化1 | 物料3
| 石墨化产品 | 石墨化产品 |  |  | 实测值 | 石墨化1 | 物料4
排放量（tCO₂）
a 报告主体根据实际投入产出情况 ,可自行加行一一列明并填数 。
备注：碳/挥发分含量应为收到基固定碳含量和收到基挥发分含量。
填写提示：同一工序、同一物料的碳与挥发分行使用相同物料序号、名称和活动数据；新增物料给出独立序号，新增工序给出独立名称。

## B.6
表 B.6 炭素制品烟气焚烧治理过程的活动数据及排放因子一览表
进入焚烧炉 烟气流量 Nm³ /h | 烟气中沥青烟 焦油含量 mg/Nm³ | 沥青烟焦油低位 发热量 GJ/t | 沥青烟焦油中单位 热值碳含量 tC/GJ | 碳氧化率 % | 报告期的时长 d | 排放量 （tCO₂）
使用提示：排放量由软件正式核算，模板结果列不填写。新增设施数据请填在本提示上方。

## B.7
表 B.7 烟气脱硫净化过程碳酸盐分解的活动数据及排放因子一览表
碳酸盐原料 种类(批次）ᵃ | 用作脱硫剂的 消耗量 t | 碳酸盐组分ᵇ | 碳酸盐组分 的含量 % | 碳酸盐组分的二氧化碳质量分数 tCO₂ /t | 转化率 % | 排放量 （tCO₂） | 自定义排放因子 （tCO₂/t） | 名称类型 | 因子来源
|  | CaCO₃ | [5 empty] | 目录
|  | MgCO₃ | [5 empty] | 目录
|  | 其他 | [5 empty] | 自定义
目录
目录
目录
a 脱硫剂名称或批次可分行列明。 b I：多组分逐项填实测；单组分留空用适用 Resolver 缺省。TR 留空用通用 Resolver 缺省；填写值为实测。 J 仅用于 EF1：C.2 精确匹配选缺省，否则选实测并填写 H。

## B.8
表 B. 8 购入和输出的电力对应的活动数据及排放因子数据一览表
项 目 | 电力属性 | 电量 (MW·h) | 排放因子ᵃ (tCO₂/(MW·h)) | 排放量 （tCO₂）
购入
输出
a 若购入或输出的电力存在一个以上不同排放因子的电力来源 ,可自行分行一一列明并填数 。

## B.9
表 B.9 购入和输出的热力对应的活动数据及排放因子数据一览表
项 目 | 热力类别 | 动力总量 （t） | 蒸汽压力 （MPa，绝压） | 蒸汽温度 （℃） | 蒸汽焓值 （kJ/kg） | 排放因子ᵃ （tCO₂/GJ）
购入 | [5 empty] | 0.11
输出 | [5 empty] | 0.11
a 若购入或输出的热力存在一个以上不同排放因子的热力来源 ,可自行分行一一列明并填数 。
填写规则：饱和蒸汽填写绝压，过热蒸汽另填温度；焓值可留空由软件解析，或填写有依据的参数。
使用提示：本模块仅支持饱和蒸汽和过热蒸汽；热力缺省因子由软件核验，其他填写值保留用户来源。